## Planilha1
Material | Densidade (kg/m³) | Cp (J/kg.K) | K (W/m.K) | alpha (mm²/s)
Aço 1025 | 7860 | 486 | 51.9 | 13.5865
Alumínio 6061 | 2700 | 900 | 247 | 101.6461
Cobre (70-30) | 8940 | 386 | 398 | 115.3342